## Kryci list
Zákamenné- Filipčík | [5 empty] | Krycí list rozpočtu v EUR | [5 empty] | V module | Hlavička1 | Mena | Hlavička2 | Obdobie
Stavba :Mesto Námestovo | [7 empty] | Miesto: |  | Rozpočet: |  | Rozpočet | Krycí list rozpočtu v | EUR
Objekt :Rekonštrukcia strechy CVČ Námestovo izolacia PIR panel hr.22cm | [7 empty] | JKSO : |  | Spracoval: Filipčík |  | Čerpanie | Krycí list splátky v | EUR | za obdobie | Mesiac 2015
[8 empty] | Dňa: 20.07.2016 |  | Zmluva č.: |  | VK | Krycí list výrobnej kalkulácie v | EUR
Odberateľ: |  | Mesto Námestovo |  |  | 02901 | Námestovo |  | IČO: |  | DIČ: | IČ DPH: | VF | Krycí list splátky v | EUR | za obdobie | Mesiac 2015
Dodávateľ: |  | bude určený výberom | [5 empty] | IČO: |  | DIČ: | IČ DPH: | OP | Krycí list OP v | EUR | za obdobie | Mesiac 2015
Projektant: | [7 empty] | IČO: |  | DIČ: | IČ DPH:
|  |  |  | 0 |  |  | 0 |  |  |  | 0
|  |  |  | 0 |  |  | 0 |  |  |  | 0
A | ZRN | Konštrukcie | Špecifikovaný materiál | Spolu ZRN | B | IN - Individuálne náklady |  | C | NUS - náklady umiestnenia stavby
1 | HSV: | 0 | 0 | 0 | 6 | Práce nadčas | 0 | 11 | Zariadenie staveniska | 0% | 0
2 | PSV: | 0 | 0 | 0 | 7 | Murárske výpomoce | 0 | 12 | Prevádzkové vplyvy | 0% | 0
3 | MCE: |  |  | 0 | 8 | Bez pevnej podlahy | 0 | 13 | Sťažené podmienky | 0% | 0
4 | Iné: |  |  | 0 | 9 |  | 0 | 14 |  | 0% | 0
5 | Súčet: | 0 | 0 | 0 | 10 | Súčet riadkov 6 až 9: | 0 | 15 |  | Súčet riadkov 11 až 14: | 0
projektant, rozpočtár, cenár |  |  |  |  | dodávateľ, zhotoviteľ |  |  | D | ON - ostatné náklady
| dátum: |  | podpis: |  |  |  |  | 16 | Ostatné náklady uvedené v rozpočte |  | 0
| pečiatka: |  |  |  |  | dátum: |  | 17 | Inžinierska činnosť |  | 0
[8 empty] | 18 | Projektové práce |  | 0
[6 empty] | podpis: |  | 19 |  |  | 0
[6 empty] | pečiatka: |  | 20 |  | Súčet riadkov 16 až 19: | 0
odberateľ, obstarávateľ | [7 empty] | E | Celkové náklady
| dátum: |  | podpis: |  |  |  |  | 21 |  | Súčet riadkov 5, 10, 15 a 20: | 0
| pečiatka: | [6 empty] | 22 | DPH 20% z: | 0 | 0
[8 empty] | 23 | DPH 0% z: | 0 | 0
[8 empty] | 24 |  | Súčet riadkov 21 až 23: | 0
[8 empty] | F | Odpočet - prípočet |  | 0

## Rekapitulacia
Odberateľ: Mesto Námestovo |  |  |  | Spracoval: Filipčík |  |  | V module | Hlavička1 | Mena | Hlavička2 | Obdobie
Projektant: |  |  |  | JKSO : |  |  | Rozpočet | Rekapitulácia rozpočtu v | EUR
Dodávateľ: bude určený výberom |  |  |  | Dátum: 20.07.2016 |  |  | Čerpanie | Rekapitulácia splátky v | EUR | za obdobie | Mesiac 2015
[7 empty] | VK | Rekapitulácia výrobnej kalkulácie v | EUR
Stavba :Mesto Námestovo | [6 empty] | VF | Rekapitulácia splátky v | EUR | za obdobie | Mesiac 2015
Objekt :Rekonštrukcia strechy CVČ Námestovo izolacia PIR panel hr.22cm | [6 empty] | OP | Rekapitulácia OP v | EUR | za obdobie | Mesiac 2015
Zákamenné- Filipčík | Rekapitulácia rozpočtu v EUR
Popis položky, stavebného dielu, remesla | Konštrukcie | Špecifikovaný | Spolu | Hmotnosť v tonách | Suť v tonách | Nh
|  | materiál |  | Spolu | Spolu | Spolu
4 - VODOROVNÉ KONŠTRUKCIE | 0 | 0 | 0 | 17.7685 | 0 | 46.275
6 - ÚPRAVY POVRCHOV, PODLAHY, VÝPLNE | 0 | 0 | 0 | 134.1777 | 0 | 214.272
9 - OSTATNÉ KONŠTRUKCIE A PRÁCE | 0 | 0 | 0 | 0 | 204.1029 | 1701.215
PRÁCE A DODÁVKY HSV spolu: | 0 | 0 | 0 | 151.9461 | 204.1029 | 1961.762
712 - Povlakové krytiny | 0 | 0 | 0 | 0.57158 | 1.0812 | 343.571
PRÁCE A DODÁVKY PSV | 0 | 0 | 0 | 1.1122 | 1.0812 | 417.09
Za rozpočet celkom: | 0 | 0 | 0 | 153.0583 | 205.1841 | 2378.852
713 - Izolácie tepelné

## Prehlad
Odberateľ: Mesto Námestovo | [7 empty] | Spracoval: Filipčík | [16 empty] | V module | Hlavička1 | Mena | Hlavička2 | Obdobie | Počet des.miest | Formát
Projektant: | [7 empty] | JKSO : | [16 empty] | Rozpočet | Prehľad rozpočtových nákladov v | EUR |  |  | 1 | 123.4567
Dodávateľ: bude určený výberom | [7 empty] | Dátum: 20.07.2016 | [16 empty] | Čerpanie | Súpis vykonaných prác a dodávok v | EUR | za obdobie | Mesiac 2015 | 2 | 123.4567
[25 empty] | VK | Prehľad kalkulovaných nákladov v | EUR |  |  | 3 | 123.4567
Stavba :Mesto Námestovo | [24 empty] | VF | Súpis vykonaných prác a dodávok v | EUR | za obdobie | Mesiac 2015 | 4 | 123.4567
Objekt :Rekonštrukcia strechy CVČ Námestovo izolacia PIR panel hr.22cm | [24 empty] | OP | Súpis plánovaných prác a dodávok v | EUR | za obdobie | Mesiac 2015 | N | 123.4567
Zákamenné- Filipčík |  |  | Prehľad rozpočtových nákladov v EUR
Por. | Kód | Kód položky | Popis položky, stavebného dielu, remesla, | Množstvo | Merná | Jednotková | Konštrukcie | Špecifikovaný | Spolu | Hmotnosť v tonách |  | Suť v tonách |  | DPH | Pozícia | Množstvo | Množstvo | Množstvo | Vyňatý | Vysoká sadzba | Typ | Nh | Kód položky pre tlač | Kód položky | Klasifikácia | Katalógové | Typ
číslo | cen. |  | výkaz-výmer | výmera | jednotka | cena |  | materiál |  | Jednotková | Spolu | Jednotková | Spolu | % |  | rozpočtované | od začiatku | zostatok | z režimu stavba | DPH | položky |  |  |  | produkcie | číslo | ceny
PRÁCE A DODÁVKY HSV
4 - VODOROVNÉ KONŠTRUKCIE
1 | 011 | 417321313 | Stužujúce pásy a vence zo železobetónu tr. C16/20 | 7.284 | m3 |  | 0 |  | 0 | 2.421 | 17.6348 |  |  | 20 | [6 empty] | E | 10.321 | 41732-1313 | 417321313 | 45.25.32 |  | 1
2 | 011 | 417351115 | Debnenie stužujúcich pásov a vencov zhotovenie | 39.904 | m2 |  | 0 |  | 0 | 0.00335 | 0.13368 |  |  | 20 | [6 empty] | E | 24.621 | 41735-1115 | 417351115 | 45.25.32 |  | 1
3 | 011 | 417351116 | Debnenie stužujúcich pásov a vencov odstránenie | 39.904 | m2 |  | 0 |  | 0 |  |  |  |  | 20 | [6 empty] | E | 11.333 | 41735-1116 | 417351116 | 45.25.32 |  | 1
|  |  | 4 - VODOROVNÉ KONŠTRUKCIE spolu: | 0 |  |  | 0 | 0 | 0 |  | 17.7685 |  | 0 | [8 empty] | 46.275
6 - ÚPRAVY POVRCHOV, PODLAHY, VÝPLNE
4 | 011 | 622406211 | Omietka vonk. stien CEMIX jadrová ručná hrubá, miešanie strojne, nanášanie ručne, hr.25 mm, zatreta | 60.696 | m2 |  | 0 |  | 0 | 0.04549 | 2.7611 |  |  | 20 | [6 empty] | E | 48.314 | 62240-6211 | 622406211 | . . |  | 1
5 | 011 | 631315611 | Mazanina z betónu prostého tr. C16/20 hr. 12-24 cm,vytvorenie spádovej vrstvy pod parozábranou | 54.058 | m3 |  | 0 |  | 0 | 2.421 | 130.876 |  |  | 20 | [6 empty] | E | 119.306 | 63131-5611 | 631315611 | 45.25.32 |  | 1
6 | 011 | 631319165 | Príplatok za konečnú úpravu mazaniny hr. do 24 cm | 54.058 | m3 |  | 0 |  | 0 | 0.01 | 0.54058 |  |  | 20 | [6 empty] | E | 36.489 | 63131-9165 | 631319165 | 45.25.32 |  | 1
7 | 011 | 631319185 | Príplatok sklon povrchu mazaniny 3 st. hr. do 24 cm | 54.058 | m3 |  | 0 |  | 0 |  |  |  |  | 20 | [6 empty] | E | 10.163 | 63131-9185 | 631319185 | 45.25.32 |  | 1
|  |  | 6 - ÚPRAVY POVRCHOV, PODLAHY, VÝPLNE spolu: | 0 |  |  | 0 | 0 | 0 |  | 134.1777 |  | 0 | [8 empty] | 214.272
9 - OSTATNÉ KONŠTRUKCIE A PRÁCE
8 | 013 | 965044121 | Búranie cementového poteru na strechách hr. do 4 cm | 540.582 | m2 |  | 0 |  | 0 |  |  | 0.09 | 48.6524 | 20 | [6 empty] | E | 588.153 | 96504-4121 | 965044121 | 45.11.11 |  | 1
9 | 712 | 712300833 | Odstránenie povl. krytiny striech do 10° 3-vrstvovej | 540.582 | m2 |  | 0 |  | 0 |  |  | 0.014 | 7.5681 | 20 | [6 empty] | I | 22.164 | 71230-0833 | 712300833 | 45.22.12 |  | 1
10 | 712 | 712300834 | Odstránenie povl. krytiny striech do 10° príplatok za každú ďalšiu vrstvu | 1621.745 | m2 |  | 0 |  | 0 |  |  | 0.006 | 9.7305 | 20 | [6 empty] | I | 11.352 | 71230-0834 | 712300834 | 45.22.12 |  | 1
11 | 712 | 712300845 | Odstránenie ventilačnej hlavice na plochej steche do 10° | 10 | kus |  | 0 |  | 0 |  |  |  |  | 20 | [6 empty] | I | 1.66 | 71230-0845 | 712300845 | 45.22.12 |  | 1
12 | 713 | 713190814 | Odstránenie škvárového lôžka hr. do 200 mm | 540.582 | m2 |  | 0 |  | 0 |  |  | 0.18 | 97.3048 | 20 | [6 empty] | I | 185.42 | 71319-0812 | 713190812 | 45.32.11 |  | 1
13 | 713 | 713190817 | Odstránenie porobetónu hr. 150 mm vrátane cem poteru | 540.582 | m2 |  | 0 |  | 0 |  |  | 0.075 | 40.5436 | 20 | [6 empty] | I | 254.074 | 71319-0817 | 713190817 | 45.32.11 |  | 1
14 | 764 | 764430850 | Klamp. demont. oplechovanie múrov rš 600 | 101.16 | m |  | 0 |  | 0 |  |  | 0.003 | 0.30348 | 20 | [6 empty] | I | 11.128 | 76443-0850 | 764430850 | 45.22.13 |  | 1
15 | 013 | 979011111 | Zvislá doprava sute a vybúr. hmôt za prvé podlažie | 204.103 | t |  | 0 |  | 0 |  |  |  |  | 20 | [6 empty] | E | 200.221 | 97901-1111 | 979011111 | 45.11.11 |  | 1
16 | 013 | 979011121 | Zvislá doprava sute a vybúr. hmôt za každé ďalšie podlažie | 204.103 | t |  | 0 |  | 0 |  |  |  |  | 20 | [6 empty] | E | 121.407 | 97901-1121 | 979011121 | 45.11.11 |  | 1
17 | 013 | 979081111 | Odvoz sute a vybúraných hmôt na skládku do 1 km | 204.103 | t |  | 0 |  | 0 |  |  |  |  | 20 | [6 empty] | E | 84.099 | 97908-1111 | 979081111 | 45.11.11 |  | 1
18 | 013 | 979081121 | Odvoz sute a vybúraných hmôt na skládku každý ďalší 1 km | 816.41 | t |  | 0 |  | 0 |  |  |  |  | 20 | [6 empty] | E |  | 97908-1121 | 979081121 | 45.11.11 |  | 1
19 | 013 | 979082111 | Vnútrostavenisková doprava sute a vybúraných hmôt do 10 m | 204.103 | t |  | 0 |  | 0 |  |  |  |  | 20 | [6 empty] | E | 175.193 | 97908-2111 | 979082111 | 45.11.11 |  | 1
20 | 013 | 979118705 | Poplatok za ulož.a znešk.st.odp.na urč.sklád.-asfalt.lepenka "Z"-zvláštny odpad | 17.298 | t |  | 0 |  | 0 |  |  |  |  | 20 | [6 empty] | E |  | 97911-8705 | 979118705 | 45.11.11 |  | 1
21 | 013 | 979131409 | Poplatok za ulož.a znešk.staveb.sute na vymedzených skládkach "O"-ostatný odpad | 186.8 | t |  | 0 |  | 0 |  |  |  |  | 20 | [6 empty] | E |  | 97913-1409 | 979131409 | 45.11.11 |  | 1
22 | 011 | 998011003 | Presun hmôt pre budovy murované výšky do 24 m | 151.946 | t |  | 0 |  | 0 |  |  |  |  | 20 | [6 empty] | E | 46.344 | 99801-1003 | 998011003 | 45.21.6* |  | 1
|  |  | 9 - OSTATNÉ KONŠTRUKCIE A PRÁCE spolu: | 0 |  |  | 0 | 0 | 0 |  | 0 |  | 204.1029 | [8 empty] | 1701.215
|  |  | PRÁCE A DODÁVKY HSV spolu: | 0 |  |  | 0 | 0 | 0 |  | 151.9461 |  | 204.1029 | [8 empty] | 1961.762
PRÁCE A DODÁVKY PSV
712 - Povlakové krytiny
23 | 712 | 712300841 | Zametenie povrchu izolovaných striech do 10° | 540.582 | m2 |  | 0 |  | 0 |  |  | 0.002 | 1.0812 | 20 | [6 empty] | I | 19.461 | 71230-0841 | 712300841 | 45.22.12 |  | 1
24 | 712 | 712311101 | Zhotovenie povl. krytiny striech do 10° za studena náterom asfalt. penetračným | 661.974 | m2 |  | 0 |  | 0 |  |  |  |  | 20 | [6 empty] | I | 9.268 | 71231-1101 | 712311101 | 45.22.12 |  | 1
25 | MAT | 6282B07530 | Náter penetračný PRIMER S / 5 kg | 26.479 | kus |  |  | 0 | 0 |  |  |  |  | 20 | [6 empty] | D |  | 6282B0753 | 6282B07530 | 21.12.56 |  | 2
26 | 712 | 712341659 | Zhotovenie povl. krytiny striech do 10° parozábrany | 661.974 | m2 |  | 0 |  | 0 | 0.00036 | 0.23831 |  |  | 20 | [6 empty] | I | 67.521 | 71234-1659 | 712341659 | 45.22.12 |  | 1
27 | MAT | 6282E11320 | Parozábrana - nataviteľné asfaltové pásy s SBS modifikovaného asfaltu s mikroventilačným THERM systémom hr. min. 3,3 mm, | 761.27 | m2 |  |  | 0 | 0 |  |  |  |  | 20 | [6 empty] | D |  | 6282E1132 | 6282E11320 | . . |  | 2
28 | 712 | 712363312 | Zhotovenie povl. krytiny striech do 10° fól plechy VILPLANYL kútová lišta vnút. rš100 | 52 | kus |  | 0 |  | 0 |  |  |  |  | 20 | [6 empty] | I | 1.56 | 71236-3312 | 712363312 | 45.22.12 |  | 1
29 | 712 | 712363313 | Zhotovenie povl. krytiny striech do 10° fól plechy VILPLANYL kútová lišta vonk. rš100 | 52 | kus |  | 0 |  | 0 |  |  |  |  | 20 | [6 empty] | I | 10.4 | 71236-3313 | 712363313 | 45.22.12 |  | 1
30 | 712 | 712363317 | Zhotovenie povl. krytiny striech do 10° fól plechy VILPLANYL odkvapnica rš 250mm | 52 | kus |  | 0 |  | 0 |  |  |  |  | 20 | [6 empty] | I | 10.4 | 71236-3317 | 712363317 | 45.22.12 |  | 1
31 | 712 | 712461111 | Zhotovenie povlakovej krytiny striech šikmých do 10° fóliou celoplošne lepenou so zvarením spoja | 661.974 | m2 |  | 0 |  | 0 | 0.0005 | 0.33099 |  |  | 20 | [6 empty] | I | 220.437 | 71246-1111 | 712461111 | . . |  | 1
32 | MAT | 2832E0084 | Fólia izolačná Fatrafol 807/V, opatrená netkanou textíliou, hr.1,5 mm | 767.89 | m2 |  |  | 0 | 0 |  |  |  |  | 20 | [6 empty] | D |  | 2832E0084 | 2832E0084 | 25.21.30 | 221104 | 2
33 | 712 | 712941963 | Zhotovenie povlakovej krytiny vpustov, vent. komín. | 12 | kus |  | 0 |  | 0 | 0.00019 | 0.00228 |  |  | 20 | [6 empty] | I | 4.524 | 71294-1963 | 712941963 | 45.22.12 |  | 1
34 | MAT | 5535A0504 | Strešná vpust Vario | 2 | kus |  |  | 0 | 0 |  |  |  |  | 20 | [6 empty] | D |  | 5535A0504 | 5535A0504 | 25.23.15 |  | 2
35 | MAT | 5535D0403 | Strešný vetrák – systém H 270mm s priemerom 100mm | 10 | kus |  |  | 0 | 0 |  |  |  |  | 20 | [6 empty] | D |  | 5535D0403 | 5535D0403 | 25.23.15 | 251403 | 2
36 | 712 | 998712202 | Presun hmôt pre izolácie povlakové v objektoch výšky do 12 m |  | % |  | 0 |  | 0 |  |  |  |  | 20 | [6 empty] | I |  | 99871-2202 | 998712202 | 45.22.20 |  | 1
|  |  | 712 - Povlakové krytiny spolu: | 0 |  |  | 0 | 0 | 0 |  | 0.57158 |  | 1.0812 | [8 empty] | 343.571
713 - Izolácie tepelné
37 | 713 | 713141121 | Montáž tep. izolácie striech, prilepenie | 540.582 | m2 | 0 | 0 |  | 0 | 0.001 | 0.54058 |  |  | 20 | [6 empty] | I | 73.519 | 71314-1121 | 713141121 | 45.32.11 |  | 1
38 | MAT | 2831A0012 | Jednozložkové strešné PU lepidlo | 540.582 | m2 |  |  | 0 | 0 |  |  |  |  | 20 | [6 empty] | D |  | 2831A0012 | 2831A0012 | 25.21.41 |  | 2
39 | MAT | 2831U0628 | Doska Thermano - thermoizolačná PIR hr. 220mm (100+120mm) R 10m2.K/W (fi. STELLOs.r.o. Pezinok - Báhoň) | 556.799 | m2 |  |  | 0 | 0 |  |  |  |  | 20 | [6 empty] | D |  | 2831U0628 | 2831U0628 | . . |  | 8
40 | 713 | 998713202 | Presun hmôt pre izolácie tepelné v objektoch výšky do 12 m |  | % |  | 0 |  | 0 |  |  |  |  | 20 | [6 empty] | I |  | 99871-3202 | 998713202 | 45.32.11 |  | 1
|  |  | 713 - Izolácie tepelné spolu: | 0 |  |  | 0 | 0 | 0 |  | 0.54058 |  | 0 | [8 empty] | 73.519
|  |  | PRÁCE A DODÁVKY PSV spolu: | 0 |  |  | 0 | 0 | 0 |  | 1.1122 |  | 1.0812 | [8 empty] | 417.09
PRÁCE A DODÁVKY M
M21 - 155 Elektromontáže
45 | 921 | 21001-001D | Belskozvod - demontáž | 1 | kpl | 0 | 0 |  | 0 |  |  |  |  | 20 | [6 empty] | M |  |  |  | 45.31.1* | 9101010101001
46 | 921 | 21022-001 | Belskozvod - montáž + revízna správa | 1 | kpl | 0 | 0 |  | 0 |  |  |  |  | 20 | [6 empty] | M |  |  |  | 45.31.1* | 9101010101001
|  |  | M21 - 155 Elektromontáže spolu: | 0 |  |  | 0 | 0 | 0 |  | 0 |  | 0
|  |  | Za rozpočet celkom: | 0 |  |  | 0 | 0 | 0 |  | 153.0583 |  | 205.1841 | [8 empty] | 2378.852