## List1
VÝKAZ VÝMER ZTI
Rekonštrukcia zdravotechniky, elektroinštalácie a ÚK v MŠ IX, ul. Bernolákova, Námestovo
MŠ SO - 01
P.Č. | Kód položky | popis | M.J. | Počet | Cena jednotková | Cena celkom.
| 713 | IZOLÁCIE TEPELNÉ
1. | PC | Návleková izolácia z PE hr.6 mm, do priemeru 18 mm | m | 19
2. | PC | Návleková izolácia z PE hr.6 mm, do priemeru 22 mm | m | 28
3. | PC | Návleková izolácia z PE hr.6 mm, do priemeru 26 mm | m | 66
4 | PC | Návleková izolácia z PE hr.6 mm, do priemeru 32 mm | m | 3
5 | PC | Návleková izolácia z PE hr.9 mm, do priemeru 42 mm | m | 5
6 | PC | Návleková izolácia z PE hr.20 mm, do priemeru 18 mm | m | 60
7 | PC | Návleková izolácia z PE hr.20 mm, do priemeru 22 mm | m | 90
8 | PC | Návleková izolácia z PE hr.20 mm, do priemeru 26 mm | m | 18
9 | PC | Návleková izolácia z PE hr.20 mm, do priemeru 32 mm | m | 16
| 713 | IZOLÁCIE TEPELNÉ SPOLU
| 721 | VNÚTORNÁ KANALIZÁCIA
1 | PC | Potrubie z HT rúr odpadové hrdlové D 75x1,8 | m | 8
2 | PC | Potrubie z HT rúr odpadové hrdlové D 110x2,2 | m | 60
3 | PC | Potrubie z HT rúr pripájacie D 40x1,8 | m | 12
4 | PC | Potrubie z HT rúr pripájacie D 50x1,8 | m | 19
5 | 721140802 | Demontáž liat. potrubia do DN 100 | m | 70
6 | 721194104 | Vyvedenie a upevnenie odpadových výpustiek D 40x1,8 | kus | 23
7 | 721194105 | Vyvedenie a upevnenie odpadových výpustiek D 50x1,8 | kus | 4
8 | 721194109 | Vyvedenie a upevnenie odpadových výpustiek D 110x2,3 | kus | 20
9 | 721140913 | Prepojenie existujúceho liatinového potrubia DN 75 | kus | 2
10 | 721140915 | Prepojenie existujúceho liatinového potrubia DN 100 | kus | 13
11 | PC | Podlahová vpusť so suchou klapkou DN 50 | kus | 2
12 | PC | Murárska výpomoc | % | 0.2
13 | 721290111 | Skúška tesnosti kanalizácie v objektoch vodou do DN 125 | m | 99
14 | 998721201 | Presun hmôt pre vnút. kanalizáciu v objektoch výšky 6,0 m | % | 0.01
| 721 | VNÚTORNÁ KANALIZÁCIA CELKOM
| 722 | VNÚTORNÝ VODOVOD
1 | PC | Potrubie z plastových viacvrstvových rúr DN 15 | m | 78
2 | PC | Potrubie z plastových viacvrstvových rúr DN 20 | m | 118
3 | PC | Potrubie z plastových viacvrstvových rúr DN 25 | m | 63
4 | PC | Potrubie z plastových viacvrstvových rúr DN 32 | m | 19
5 | 722130213 | Potrubie z oceľových rúr pozink. závitových DN 25 | m | 21
7 | 722130215 | Potrubie z oceľových rúr pozink. závitových DN 40 | m | 5
8 | 722190401 | Vyvedenie výpustiek DN 15 | kus | 47
9 | 722220111 | Nástenky pre výtokový ventil G1/2 | kus | 47
10 | 722220121 | Nástenky pre batériu G1/2 | pár | 6
11 | 722231022 | Armat. závitové s dvoma závitmi priame Ke 125T G3/4 | kus | 2
12 | 722231023 | Armat. závitové s dvoma závitmi priame Ke 125T G1 | kus | 4
13 | 722231025 | Armat. závitové s dvoma závitmi priame Ke 125T G6/4 | kus | 1
14 | 722231041 | Armat. závitové s dvoma závitmi posúvače VE 3040 G1/2 | kus | 2
15 | 722231042 | Armat. závitové s dvoma závitmi posúvače VE 3040 G3/4 | kus | 4
16 | 722231043 | Armat. závitové s dvoma závitmi posúvače VE 3040 G1 | kus | 3
17 | 722231044 | Armat. závitové s dvoma závitmi posúvače VE 3040 G5/4 | kus | 1
18 | 722131933 | Prepojenie existujúceho ocelového závitového potrubia DN 40 | kus | 1
19 | 722131935 | Prepojenie existujúceho ocelového závitového potrubia DN 50 | kus | 1
20 | 722131936 | Prepojenie existujúceho ocelového závitového potrubia DN 25 | kus | 1
21 | PC | Murárska výpomoc | % | 0.1
22 | 722290226 | Tlakové skúšky vodovodného potrubia závitového DN 50 | m | 304
23 | 722290234 | Preplach a dezinfekcia potrubia do DN 80 | m | 304
24 | 998722201 | Presun hmôt pre vnút. vodovod v objektoch výšky do 6,0m | % | 0.007
| 722 | VNÚTORNÝ VODOVOD SPOLU
| 725 | ZARIAĎOVACIE PREDMETY
1 | PC | Závesný záchod detský | ks | 13
2 | PC | Podomietkový systém - basic tank | ks | 13
3 | PC | Baby WC doska bez poklopu | ks | 13
4 | PC | Tlačítko k podomietkovému systému | ks | 13
5 | PC | Závesný záchod dituritový | ks | 5
6 | PC | Montážný panel pre závesné záchody | ks | 5
7 | PC | Umývadlo diturvitové | ks | 8
8 | PC | Umývadlo diturvitové detské | ks | 15
9 | PC | Výlevka diturvitová | ks | 2
10 | PC | Sprchová vanička | ks | 2
11 | PC | Ventil rohový s pancierovou hadicou | ks | 28
12 | PC | Batérie umývadlové stojánkové, pákové | ks | 6
13 | PC | Výtokový ventil stojánkový, pákový | ks | 16
14 | PC | Batérie drezové nástenné, pákové | ks | 2
15 | PC | Termostatický zmiešavací ventil DN 20 | ks | 5
16 | PC | Batérie sprchové nástenné, pákové | ks | 4
17 | PC | Demontáž umývadla | ks | 23
18 | PC | Demontáž záchodu | ks | 18
19 | PC | Demontáž výlevky | ks | 2
20 | PC | Demontáž podlahovej sprchovej vaničky | ks | 2
21 | PC | Demontáž podlahovej vpuste | ks | 2
22 | PC | Demontáž batérií | ks | 6
23 | PC | Demontáž ventilov | ks | 13
24 | 998725201 | Presun hmôt pre zariaď. predmety v objektoch výšky do 6,0m | % | 0.003
| 725 | ZARIAĎOVACIE PREDMETY SPOLU