## SO 02
Výkaz: Vykurovanie SO 01
Stavba: Rekonštrukcia ZTI, elektroinštalácie a UK MŠ IX, Námestovo
Miesto: ul. Bernolákova, Námestovo
Investor: : mesto Námestovo
Popis | Jedn. | Množ.
Guľový kohút DN40 | ks | 4
Guľový kohút DN50 | ks | 4
spätná klapka DN 40 | ks | 1
filter DN 40 | ks | 1
Vypúšťací kohút DN15 | ks | 4
Automatický odvzdušňovací ventil Flexvent DN15 | ks | 4
Ventil Stromax GM Herz DN 25 | ks | 2
Montáž armatúr | ks | 20
dtto DN40 v kanáli a podlahe | m | 64
dtto DN50 v kanáli UK | m | 16
Potrubie z uhlíkovej ocele vrátena kotvenia a fitingov DN 15 | m | 263
DN 20 | m | 116
DN25 | m | 45
DN 32 | m | 77
DN 40 | m | 39
Preplach potrubia | m | 620
Tlaková skúška potrubia | m | 433
Tepelná izolácia Tubolit hr. 30 mm
dtto 30x54 | m | 16
dtto 30x48 | m | 103
dtto 30x42 | m | 77
dtto 30x32 | m | 45
dtto 30x 28 | m | 116
dtto 30x22 | m | 263
Montáž tepelnej izolácie, lepiaca páska, lepidlo | m | 620
Radiátor Korad P 90 11K 500/800 s konzolami a odvzdušnením | kpl | 2
Radiátor Korad P 90 22K 500/500 s konzolami a odvzdušnením | kpl | 2
dtto 500/800 | kpl | 2
dtto 500/900 | kpl | 8
dtto 500/1000 | kpl | 14
dtto 500/1200 | kpl | 5
dtto 500/1400 | kpl | 5
dtto 500/1600 | kpl | 3
dtto 900/500 | kpl | 2
montáž radiátora | kpl | 43
termostatický ventiul Herz TS-90 s hlavicou DN 15 | kpl | 43
spiatočkový ventil Herz 1/2" | kpl | 43
odvzdušňovací ventil | kpl | 43
montáž radiátorových armatúr | kpl | 129
Nátery potrubia základný vr. materiálu do DN 100 dvojnásobný | m | 108
Vykurovacia skúška | NH | 72
Vypustenie systému, napustenie | NH | 4
Vyregulovanie systému | NH | 4
Demontáž potrubia a armatúr do odpadu | m | 456
Demontáž radiátorov do odpadu | ks | 82
Pomocný montážny a spojovací materiál | % | 2
Doprava a presun hmôt | % | 3